## Newracom-WiWi_BOM_V1_3-18-2024
Comment | Description | Designator | Footprint | LibRef | Quantity
3.9nF_50V_0402 |  | C1, C38 | CAPC1005X56X25LL10T15 | CMP-2008-02725-1 | 2
4.7uF_16V_0402 | Cap Ceramic 4.7uF 16V X5R ±20% SMD 0402 +85°C Paper T/R | C2, C7, C8, C12, C24, C41, C46, C47, C52, C74 | FP-CL829-IPC_C | CMP-13271-001468-1 | 10
10uF_6.3V_0603 | Chip Multilayer Ceramic Capacitors for General Purpose, 0603, 10uF, X5R, 15%, 20%, 6.3V | C3, C4, C42, C43 | FP-GRM188-0_1-e0_2_0_55-IPC_A | CMP-2006-02792-2 | 4
0.1uF_16V_0402 | CAP CER 0.1UF 16V 20% X7R 0402, CAP CER 0.1UF 16V 5% X7R 0402 | C5, C6, C10, C16, C17, C19, C20, C22, C23, C25, C36, C39, C44, C45, C49, C50, C56, C57, C64, C65, C67, C68, C75, C81, C90, C91, C93, C96, C100, C102, C105, C106, C108, C110, C112, C113, C115, C117, C119, C121, C123, C125, C127, C128, C129, C132, C134 | FP-C0402-BB-MFG | CMP-2008-02094-2, CMP-1034-02068-3 | 47
8.2pF_50V_0402 | CAP CER 8.2PF 50V NP0 0402 | C9, C11, C48, C51 | FP-C0402-BB-MFG | CMP-1034-00608-3 | 4
1uF_10V_0402 | CAP CER 1UF 10V X5R 0402 | C13, C53 | FP-C0402C105K8PACTU-MFG | CMP-2008-02081-2 | 2
3.3pF_50V_0402 | Capacitor: ceramic; MLCC; 3.3pF; 50VDC; C0G; ±0.25pF; SMD; 0402 | C14, C15, C54, C55 | FP-C0402-BB-MFG | CMP-2008-03312-2 | 4
2.7pF_50V_0402 | Multi-Layer Ceramic Capacitor 2.7pF C0G ±0.1pF 0402 Paper T/R | C18, C32, C58, C89 | FP-GJM155-0_05-IPC_A | CMP-2008-03840-2 | 4
10nF_50V_0402 | Cap Ceramic 10nF 50V X7R ±10% SMD 0402 +125°C Paper T/R | C21, C66, C140 | FP-CL165-IPC_C | CMP-13271-000387-1 | 3
100pF_50V_0402 | CAP CER 100PF 50V C0G/NP0 0402 | C26, C27, C28, C29, C76, C77, C78, C79 | FP-C0402-BB-MFG | CMP-2008-03284-2 | 8
1.2pF_50V_0402 |  | C31, C88 | CAPC1006X50X20LL10T10 | CMP-2008-04752-1 | 2
0.1uF | Cap Ceramic 0.1uF 16V X7R 10% SMD 0402 125C Paper T/R | C33, C37, C71 | CAP_0402 | CAP_GCM155R71C104KA55J | 3
1uF | Cap Ceramic 1uF 25V X5R 10% SMD 0402 85°C Cardboard T/R | C34 | CAP_0402 | CAP_CL05A105KA5NQNC | 1
10uF | Cap Ceramic 10uF 6.3V X5R 20% SMD 0402 85°C Paper T/R | C35, C61, C62, C63, C69, C70, C72 | CAP_0402 | CAP_CL05A106MQ5NUNC | 7
22pF | MULTILAYER CERAMIC CAPACITORS MLCC - SMD/SMT 22PF 50V 0402 ROHS 0402CG220J500NT | C59, C60 | CAP_0402 | CAP_0402CG220J500NT | 2
4.7uF | Multilayer Ceramic Capacitors MLCC - SMD/SMT 4.7uF 10V X5R +/-20% 0402 Gen Purp | C73 | CAP_0402 | CAP_LMK105BBJ475MVLF | 1
10uF_10V_0402 | CAP CER 10UF 10V X5R 0402 | C80, C85, C86, C99, C101, C137, C138 | FP-CL05A106MP5NUNC-MFG | CMP-13271-000002-1 | 7
4.7uF_10V_0402 | CAP CER 4.7UF 10V X5R 0402 | C82, C83 | FP-C1005-050-0_15-MFG | CMP-2000-05997-2 | 2
22uF_10V_0603 | Chip Capacitor, 22 uF, +/- 20%, 10 V, -55 to 85 degC, 0603 (1608 Metric), RoHS, Tape and Reel | C84, C139, C141 | CAPC1608X100X20ML10 | CMP-2000-05441-1 | 3
7.2pF_50V_0201 | Chip Multilayer Ceramic Capacitors for General Purpose, 0201, 7.2pF, C0G, 30ppm/°C, 0.1pF, 50V | C92, C95, C98, C103, C104, C135, C136 | FP-GRM033-0_03-IPC_B | CMP-06035-014494-1 | 7
22pF_25V_0201 | General Purpose Ceramic Capacitor, 0201, 22pF, 5%, C0G, 30ppm/°C, 25V | C94, C97 | FP-0201-L_0_6_0_09-W_0_3-MFG | CMP-2010-00022-2 | 2
1uF_16V_0402 | None | C107, C109, C111, C114, C116, C118, C120, C122, C124 | FP-0402-L_1_0_0_05-W_0_5-IPC_A | CMP-14477-000104-2 | 9
BZT52C5V1_RHG | Vz=5.1V 4.8V~5.4V Izt=5mA | D1 | D_BZT52C5V1_RHG | D_BZT52C5V1_RHG | 1
LTST-C190GKT | LED GREEN CLEAR CHIP SMD | D2, D3, D4, D5, D6, D7, D8 | FP-LTST-C190GKT-MFG | CMP-22017-000005-2 | 7
BLM18KG601SN1D | Chip Ferrite Bead, 0603, 600Ω @ 100MHz, 0.15Ω, 25%, 1.3A | FB1 | FP-BLM18-0_15-t0_8-IPC_A | CMP-0686-00581-3 | 1
5-1814832-1 | SMA Connector, Pitch 5.08 mm, 1 Position, Height 9.5 mm, Tail Length 4 mm, -65 to 165 degC, RoHS, Bulk | J1, J2, J3, J4, J5, J6, J8 | TECO-5-1814832-1_V | CMP-2000-05415-1 | 7
105450-0101 | USB-C (USB TYPE-C) USB 3.2 Gen 2 (USB 3.1 Gen 2, Superspeed + (USB 3.1)) Receptacle Connector 24 Position Surface Mount, Right Angle; Through Hole | J11 | CONN_105450-0101 | CONN_105450-0101 | 1
SRN3015-150M | Semi-shielded Power Inductor, 15 uH, +/- 20%, 0.8 A, -40 to 125 degC, 3 x 3 x 1.5 mm SMD, RoHS and Halogen Free, Tape and Reel | L1, L9 | BOUR-SRN3015-2_V | CMP-0007-00012-1 | 2
8.2nH_0402 | Multilayer type RF Inductor 8.2nH ±5% 0.24Ω 550mA 0402 | L2, L10 | FP-LQG15HH_02-IPC_B | CMP-06042-007420-1 | 2
27nH_0402 | Multilayer type RF Inductor 27nH ±5% 0.46Ω 350mA 0402 | L3, L11 | FP-LQG15HH_02-IPC_C | CMP-2000-06578-2 | 2
2.2nH_0402 | Multilayer type RF Inductor 2.2nH ±0.3nH 0.09Ω 900mA 0402 | L4, L12 | FP-LQG15HH_02-IPC_C | CMP-1662-00024-2 | 2
10uH 300mA | Inductor, 10Uh, 0.3A, Multilayer Rohs Compliant: Yes | L5 | L_490-LQM18DN100M70LCT-ND | L_LQM18DN100M70L | 1
DFE252012PD-R47M=P2 | Shielded Wirewound Inductor 0.47uH 20% 4000mA 0.027Ω 1008 (2520) | L6, L16 | FP-DFE252012C-IPC_A | CMP-06042-015149-1 | 2
15nH_0402 | FIXED IND 15NH 320MA 460 MOHM | L7, L8, L13, L14 | FP-HK1005-MFG | CMP-14484-000027-1 | 4
47nH_440mA_0402 | Wire Wound RF Inductor 47nH ±5% 440mA 0.648Ω 0402 (1005) | L15 | FP-LQW15AN_80-MFG | CMP-06042-005115-1 | 1
N2510-6002RB | Male Header, Pitch 2.54 mm, 2 x 5 Postion, Height 9.91 mm, Tail Length 2.84 mm, -55 to 105 degC, RoHS, Bulk | P1, P2 | 3M-N2510-6002-10_V | CMP-2000-06794-1 | 2
U.FL-R-SMT-1(01) | Ultra Small Coaxial Connector, 6 GHz, -40 to 90 degC, 3-Pin SMD, RoHS, Bulk | P3, P4 | HRS-U.FL-R-SMT-3_V | CMP-2000-05153-1 | 2
2N7002WT1G | Small Signal MOSFET, 60 V, 340 mA, Single, N-Channel, 3-Pin SC70, Pb-Free, Tape and Reel | Q1, Q2, Q3, Q4, Q5, Q6 | ONSC-SC-70-3-419-04_V | CMP-1058-00618-1 | 6
24K_1%_0402 |  | R1, R31 | RESC1005X40X25ML05T05 | CMP-2002-08403-1 | 2
0_5%_0402 |  | R2, R25, R26, R27, R28, R29, R30, R32, R64, R65, R66, R67, R68, R69, R109, R112 | RESC1005X40X25ML05T10 | CMP-2002-06457-1 | 16
ERJ2RKF3300X |  | R3, R14, R18, R34, R52, R56 | RESC1005X40X25ML05T05 | CMP-2002-01143-1 | 6
4.7K_5%_0402 |  | R4, R5, R10, R11, R12, R35, R36, R39, R41, R44, R46, R49, R50, R51, R81, R82, R83 | RESC1005X40X25LL05T05 | CMP-1011-00090-2 | 17
22_1%_0402 |  | R6, R7, R17, R37, R38, R55 | RESC1005X40X25LL05T10 | CMP-2002-07520-1 | 6
10K_1%_0402 |  | R8, R47 | RESC1005X40X25NL05T10 | CMP-2002-06487-1 | 2
15K_1%_0402 |  | R9, R48 | RESC1005X40X25ML05T10 | CMP-2002-08068-1 | 2
100K_5%_0402 |  | R13, R62, R70, R72, R88, R89 | RESC1005X37X25ML05T10 | CMP-2002-01850-1 | 6
10K_5%_0402 |  | R16, R19, R20, R22, R23, R24, R54, R57, R58, R60, R61, R63 | RESC1005X40X25ML05T05 | CMP-2002-01181-1 | 12
1k | Res General Purpose Thick Film 0402 1K Ohm 5% 1/16W ±100ppm/°C Molded SMD Paper T/R | R33 | RES_0402 | RES_RC0402JR-071KL | 1
10K_1%_0402 |  | R73, R74, R97, R98, R103, R105, R107, R108, R110, R115, R116, R118 | RESC1005X40X25NL10T10 | CMP-2002-04694-1 | 12
0_5%_0402 |  | R75, R76, R77, R78, R79, R84, R87, R106, R121, R122, R124 | RESC1005X40X25NL05T10 | CMP-2002-06457-1 | 11
49.9_1%_0402 |  | R80, R85 | RESC1005X40X25NL10T10 | CMP-2002-04448-1 | 2
59_1%_0402 |  | R86, R101 | RESC1005X40X25LL10T10 | CMP-1011-00371-2 | 2
150_1%_0402 |  | R93, R102 | RESC1005X40X25NL10T10 | CMP-2002-05949-1 | 2
5.1k | Res Thick Film 0402 5.1K Ohm 1% 0.063W ±100ppm/°C Molded SMD Paper T/R | R95, R96 | RES_0402 | RES_RMCF0402FT5K10 | 2
0 ohm | RES SMD 0 OHM JUMPER 1/16W 0402 | R99 | RES_0402 | RES_RC0402JR-070RL | 1
100_1%_0402 |  | R100 | RESC1005X40X25NL05T10 | CMP-2002-07853-1 | 1
4.7K_1%_0402 |  | R111, R113, R114 | RESC1005X40X25NL10T10 | CMP-2002-05217-1 | 3
45.3K_1%_0402 | 45K3 0.063W 1% 0402 (1005 Metric) SMD | R119 | RESC0402(1005)_L | CMP-1011-00697-1 | 1
330_1%_0402 |  | R120 | RESC1005X40X25NL10T10 | CMP-2002-05853-1 | 1
8.06K_1%_0402 | Chip Resistor, 8.06 KOhm, +/- 1%, 63 mW, -55 to 155 degC, 0402 (1005 Metric), RoHS, Tape and Reel | R126 | RESC1005X40X25ML05T05 | CMP-2002-00253-3 | 1
SDA01H1SBD | SWITCH SLIDE DIP SPST 25MA 24V | SW1, SW3, SW4, SW6 | FP-SDA01H1SBD-MFG | CMP-10033-000001-1 | 4
PTS647SK38SMTR2LFS | TACT 4.5 X 4.5, 3.8 MM H, 2.5N, | SW2, SW5, SW7, SW8 | FP-PTS647SK38SMTR2LFS-MFG | CMP-10040-000033-1 | 4
NRC7394 | NRC7394 WiFi HaLow chipset | U1, U9 | QFN48_6X6 | NRC7394 | 2
TMUX1072RUTR | IC SWITCH SPDT DUAL 12UQFN | U2, U10 | FP-RUT0012A-MFG | CMP-04892-000114-1 | 2
FT234XD-R | IC USB SERIAL BASIC UART 12DFN | U3, U11 | FP-DFN-12-IPC_B | CMP-0248-00027-3 | 2
SN74LVC1G14DCKR | Single Schmitt-Trigger Inverter, DCK0005A, LARGE T&R | U4, U14 | DCK0005A_L | CMP-0859-00440-4 | 2
SKY13335-381LF | IC RF SWITCH SPDT 6GHZ 6MLPD | U5, U15 | FP-SKY13335-381LF-MFG | CMP-85923-000005-1 | 2
ESP32-S3-WROOM-1-N8R8 | No Description Available | U6 | ESP32-S3-WROOM-1_EXP | ESP32-S3-WROOM-1-N8R8 | 1
B39921B3588U410 | SAW RF Filter, 915 MHz, -45 to 125 degC, 6-Pin SMD, RoHS, Tape and Reel | U7, U16 | EPCO-DCC6C-6 | CMP-2000-05901-1 | 2
MX25L3233FM2I-08G | CMOS MXSMIO(R) (Serial Multi I/O) Flash Memory, 32 Mbits (x1/x2/x4), 3 V, -40 to 85 degC, 8-Pin SOP | U8, U18 | MXIC-SOP-8_M | CMP-2000-05278-1 | 2
1655 | Intelligent Control LED Integrated Light Source, 3.5 to 5.3 V, -25 to 80 degC, 4-Pin SMD, RoHS, Tape and Reel | U12 | ADA-RGB-1655_V | CMP-2000-05026-1 | 1
PE42420D-Z | No Description Available | U13, U21 | LGA20_4X4_PSM | PE42420D-Z | 2
SL2.1A | USB 2.0 HIGH SPEED 4-PORT HUB CONTROLLER | U17 | IC_SL2.1A | IC_SL2.1A | 1
TPS62442QWRPSRQ1 | Adjustable-Frequency Dual Step-Down Converter, 2.7-6V VIN, 0.6-5.5V 2A VOUT, VQFN-HR14 | U19 | FP-RQR0014A-MFG | CMP-04918-000654-1 | 1
TPD4E1U06DCKR | TVS DIODE 5.5VWM 15VC SC70-6 | U20 | IC_TPD4E1U06DCKR | IC_TPD4E1U06DCKR | 1
SBTC-2-10L+ | No Description Available | U22 | AT1029_MNC | SBTC-2-10L+ | 1
NCP161ASN180T1G | NCP161ASN180T1G LDO Regulator, 450 mA, Ultra-High PSRR, Ultra-Low Noise 1.8V, SOT23-5L, Active Discharge | U23 | FP-527AH-MFG | CMP-00278-92192183-1 | 1
SI5341B-B05071-GM | No Description Available | U24 | QFN64_SI5341_SIL_SKY | SI5341B-B05071-GM | 1
12MHz |  | X4 | XTAL_TAXM12M4RLBDDT2T | XTAL_TAXM12M4RLBDDT2T | 1
SiT5501AICWU033JH-10.000000 | 1 MHz 60 MHz, Elite X Stratum 3E Precision Oscillator | X5 | XTAL_SiT5501_70x50 | XTAL_SIT5501AI-WUG33JT-10.000000 | 1
ABS05-32.768KHZ-T | Crystal 32.768kHz ±20ppm (Tol) 12.5pF FUND 90kΩ 2-Pin SMD T/R | Y1, Y2 | FP-ABS05-MFG | CMP-27762-008890-2 | 2
ABM10-48.000MHZ-E20-T | Crystal 48MHz ±20ppm 10pF SMD-4 2.5mm x 2mm | Y3 | FP-ABM10-MFG | CMP-27762-011866-1 | 1