## R4006-F1001-03-BOM
Celestica Design Services - Bill oF Material
Item | Level | P/N | Revision | Model Name | Description | Category | Quantity | Unit | Material
1 | 1 | R4006-F1001-03 | 03 | R4006-F1001-03 | ASSY,TIME CARD,PVT | ASSY | 1 | SET
2 | 2 | A400-00003-FB | 01 | A400-00003-FB | CBL,50 OHM,FREQ RENGE DC-12.4GHZ,SMA STR JACK TO SMB STR PLUG WITH RG-316U CABLE | CABLE | 1 | Each
3 | 2 | R4006-G0001-03 | 03 | R4006-G0001-03 | PCA,TIMING CARD,BASE BOARD,MP | PCBA | 1 | Each
4 | 2 | R1149-K0002-01 | 01 | R1149-K0002-01 | LABEL,PCBA LABEL,6.4X31.8MM,FB WEDGE400 | LABEL | 2 | Each
5 | 2 | G721-03115-01 | 01 | G721-03115-01 | SCREW,#4-40,PH.PAN ST,ZC,NYLOCK | SCREW | 6 | Each | CARBON STEEL
6 | 2 | A247-00005-FB | 01 | A247-00005-FB | IC,MINIATURE ATOMIC CLOCK,MAC-SA53,1PPS IN/OUT,10MHZ RF OUT,8 PTH PINS+CON 20 PINS | ATOMIC CLOCK | 1 | Each
7 | 2 | G721-03114-01 | 01 | G721-03114-01 | SCREW,#2-56X0.157,PH.PAN ST,ZB,NYLOCK | SCREW | 4 | Each | CARBON STEEL
8 | 2 | R4006-E0010-03 | 01 | R4006-E0010-03 | MECH,TIME CARD,BRACKET | METAL | 1 | Each | SGCC
9 | 2 | R4006-K0010-02 | 01 | R4006-K0010-02 | LBL,COMPLIANCE LABEL,TIME CARD,40MM X 14MM | LABEL | 1 | Each
10 | 2 | R4006-TP008-01 | 01 | R4006-TP008-01 | THERMAL PAD,51.8*51.8MM,THICKNESS 0.25MM,CONDUCTIVITY NO LESS THAN 3W/MK | PAD | 1 | Each
11 | 2 | A322-00003-FB | 01 | A322-00003-FB | ASM,TIMING BOARD,RCB-F9T,8 PINS,MULTI-BAND GNSS W/ SMB ANTENNA CON | PCBA | 1 | Each