## Time4CM4_PCIeCarrier_rev.1.0_BO
Designator | Comment | Description | Footprint | LibRef | Quantity | HelpURL | Value | EQ | REPLY | PN | MFR | Loss_QTY | 5sets_QTY | 5sets Total_QTY | 5sets_Unit price(CNY) | Total Price(CNY) | Lead time(days） | Loss_QTY | 10sets_QTY | 10sets Total_QTY | 10sets_Unit price(CNY) | Total Price(CNY) | Lead time(days）
C1, C10, C19, C20, C43, C49, C59, C60, C65, C66, C71, C74 | 10uf | Chip Multilayer Ceramic Capacitors for General Purpose, 0603, 10uF, X5R, 15%, 20%, 35V | FP-GRM188-0_2-IPC_C | CMP-06035-045466-1 | 12 |  |  |  |  | GRM188R6YA106MA73D | muRata | 140 | 60 | 200 | 0.2691 | 53.82 | 7days | 80 | 120 | 200 | 0.2187 | 43.74 | 7days
C2 | Capacitor 10nF +/-20% 50V 0402 | Chip Capacitor, 10nF +/-20%, 50V, 0402, Thickness 0.6 mm | CAPC0402(1005)60_L | CMP-001-00069-3 | 1 |  | 10nF |  |  | CC0402ZRY5V9BB103 | YAGEO | 95 | 5 | 100 | 0.0228 | 2.28 | 7days | 90 | 10 | 100 | 0.0228 | 2.28 | 7days
C3 | Capacitor 100nF +/-20% 25V 0402 | Chip Capacitor, 100nF +/-20%, 25V, 0402, Thickness 0.6 mm | CAPC0402(1005)60_L | CMP-001-00065-4 | 1 |  | 100nF |  |  | CC0402MRX5R8BB104 | YAGEO | 95 | 5 | 100 | 0.0122 | 1.22 | 7days | 90 | 10 | 100 | 0.0122 | 1.22 | 7days
C4, C5, C6, C57, C58 | 22uF | Chip Multilayer Ceramic Capacitors for General Purpose, 0805, 22uF, X5R, 15%, 20%, 6.3V | FP-GRM21B-0_15-MFG | CMP-2007-03385-2 | 5 |  |  |  |  | GRM21BR60J226ME39L | muRata | 75 | 25 | 100 | 0.1402 | 14.02 | 7days | 50 | 50 | 100 | 0.1402 | 14.02 | 7days
C7 | 33pF | General Purpose Ceramic Capacitor, 0402, 33pF, 5%, C0G, 30ppm/°C, 50V | FP-0402-L_1_0_1-W_0_5_0_1-IPC_A | CMP-2008-02637-2 | 1 |  |  |  |  | CL05C330JB5NNNC | SAMSUNG | 95 | 5 | 100 | 0.0267 | 2.67 | 7days | 90 | 10 | 100 | 0.0267 | 2.67 | 7days
C8, C11, C13, C14, C21, C22, C23, C24, C27, C28, C29, C30, C31, C32, C33, C34, C35, C36, C37, C38, C39, C40, C41, C42, C48, C61, C62, C63, C64, C67, C68, C69, C70, C73, C75, C76, C77, C78, C79 | 100nF | CAP CER 0.1UF 16V X7R 0402 | FP-GRM15-MFG | CMP-2100-03641-2 | 39 |  | 0.10μF |  |  | GRM155R71C104KA88J | muRata | 105 | 195 | 300 | 0.027 | 8.1 | 7days | 110 | 390 | 500 | 0.027 | 13.5 | 7days
C9, C51, C54 | 100nF | CAP CER 0.1UF 10V X5R 0402 | FP-C0402-BB-MFG | CMP-2008-02046-2 | 3 |  | 0.10 μF |  |  | CC0402KRX5R6BB104 | YAGEO | 85 | 15 | 100 | 0.0081 | 0.81 | 7days | 70 | 30 | 100 | 0.0081 | 0.81 | 7days
C12 | 4.7nF | General Purpose Ceramic Capacitor, 0805, 4.7nF, 10%, X7R, 0.15, 50V | FP-0805-L_2_01_0_2-W_1_25-IPC_B | CMP-1036-03594-3 | 1 |  |  |  |  | CC0805KRX7R9BB472 | YAGEO | 95 | 5 | 100 | 0.0396 | 3.96 | 7days | 90 | 10 | 100 | 0.0396 | 3.96 | 7days
C15 | 2.7nF | Cap Ceramic 2.7nF 50V X7R ±10% Pad SMD 0603 +125°C T/R | FP-CL10-IPC_C | CMP-13271-000201-1 | 1 |  |  |  |  | CL10B272KB8NNNC | SAMSUNG | 95 | 5 | 100 | 0.0538 | 5.38 | 7days | 90 | 10 | 100 | 0.0538 | 5.38 | 7days
C16, C80, C81 | 1uF | CAP CER 1UF 10V X7R 0805 | FP-CC0805-0_85-MFG | CMP-03422-000182-1 | 3 |  | 1 uF |  |  | CC0805KKX7R6BB105 | YAGEO | 85 | 15 | 100 | 0.0879 | 8.79 | 7days | 70 | 30 | 100 | 0.0879 | 8.79 | 7days
C17 | 10pF | Chip Capacitor, 10 pF, +/- 5%, 50 V, -55 to 125 degC, 0402 (1005 Metric), RoHS, Tape and Reel | CAPC1005X55X25ML05T05 | CMP-2100-03589-1 | 1 |  |  |  |  | CL05C100JB5NNNC | SAMSUNG | 95 | 5 | 100 | 0.0319 | 3.19 | 7days | 90 | 10 | 100 | 0.0319 | 3.19 | 7days
C18 | 2.2uF | CAP CER 2.2UF 10V X5R 0603 | FP-CC0603-DA-MFG | CMP-2000-06073-2 | 1 |  | 2.2 uF |  |  | CL10A225KP8NNNC | SAMSUNG | 85 | 5 | 90 | 0.0441 | 3.969 | 7days | 90 | 10 | 100 | 0.0441 | 4.41 | 7days
C25, C26 | 25pF | CAP CER 12PF 25V NP0 0402 | FP-C0402-BB-MFG | CMP-2008-03091-2 | 2 |  | 12 pF |  |  | CC0402JRNPO9BN120 | YAGEO | 90 | 10 | 100 | 0.0074 | 0.74 | 7days | 80 | 20 | 100 | 0.0074 | 0.74 | 7days
C44, C45, C46, C47 | Capacitor 0.1 uF +/- 5% 16 V 0402 | Chip Capacitor, 0.1 uF, +/- 5%, 16 V, 0402 (1005 Metric) | CAPC1005X56X25LL10T15 | CMP-001-00001-6 | 4 |  | 100nF |  |  | CC0402JRX7R9BB104 | YAGEO | 80 | 20 | 100 | 0.0351 | 3.51 | 7days | 60 | 40 | 100 | 0.0351 | 3.51 | 7days
C50, C53 | 100uF | Aluminum Electrolytic Capacitor, 100 uF, 20%, 16 V, -55 to 105 degC, 2-Pin SMD, RoHS, Tape and Reel | PNSC-EEEFK1C101P_L | CMP-2000-06203-1 | 2 |  |  |  |  | EEEFK1C101P | PANASONIC | 5 | 10 | 15 | 0.8243 | 12.3645 | 7days | 5 | 20 | 25 | 0.8243 | 20.6075 | 7days
C52, C55, C72 | 47uF | Multilayer Ceramic Capacitors 47μF ±20% 10V X5R SMD 0805 | FP-C2012-125-0_2-IPC_B | CMP-2000-05451-2 | 3 |  |  |  |  | CL21A476MPYNNWE | SAMSUNG | 85 | 15 | 100 | 0.9653 | 96.53 | 7days | 70 | 30 | 100 | 0.9653 | 96.53 | 7days
C56 | 22pF | CAP CER 22PF 50V NP0 0603 | FP-C0603C-CF-MFG | CMP-1035-00818-3 | 1 |  | 22 pF |  |  | CC0603JRNPO9BN220 | YAGEO | 95 | 5 | 100 | 0.0171 | 1.71 | 7days | 90 | 10 | 100 | 0.0171 | 1.71 | 7days
FB4, FB7 | BLM18AG221SN1D | Chip Ferrite Bead, 0603, 220Ω @ 100MHz, 0.25Ω, 25%, 700mA | FP-BLM18-0_15-t0_8-IPC_A | CMP-0686-00445-3 | 2 |  |  |  |  | BLM18AG221SN1D | muRata | 90 | 10 | 100 | 0.0581 | 5.81 | 7days | 80 | 20 | 100 | 0.0581 | 5.81 | 7days
FB5, FB6 | MPZ1608S601ATD25 | Power line Ferrite Bead 600Ω @ 100MHz 1A DCR 0.15Ω AEC-Q200 SMD 0603 | FP-MPZ1608-0_8-IPC_B | CMP-08257-000403-1 | 2 |  |  |  |  | MPZ1608S601ATD25 | TDK | 90 | 10 | 100 | 0.1374 | 13.74 | 7days | 80 | 20 | 100 | 0.1374 | 13.74 | 7days
FB8, FB9, FB10 | BMB2A1000LN2 | FERRITE BEAD 1 KOHM 0805 1LN | FP-BMB2A1000LN2-IPC_C | CMP-03232-000001-1 | 3 |  |  | Please confirm the replacement model, the prototype model has been discontinued. | CONFIRM | MMZ2012S102ATD25 | TDK | 85 | 15 | 100 | 0.3919 | 39.19 | 7days | 70 | 30 | 100 | 0.3919 | 39.19 | 7days
J1 | HY911130A |  | HANRUN_HR911130A | HR911130A | 1 |  |  |  |  | HR911130A | HANRUN |  | 5 | 5 | 17.6889 | 88.4445 | 7days |  | 10 | 10 | 15.1778 | 151.778 | 7days
J2 | 46765-1001 | CONN RCP MICRO HDMI 19POS SMD RA | FP-46765-1001-MFG | CMP-04768-000007-1 | 1 |  |  |  |  | 46765-1001 | MOCEL |  | 5 | 5 | 22.7883 | 113.9415 | 15days |  | 10 | 10 | 19.9382 | 199.382 | 15days
J3 | USB3140-30-0230-1-C | Micro USB Receptacle, Type B, SMT, Vertical, with Through-Hole Shell Stakes, -30 to 85 degC, 5-Pin SMD, RoHS, Tape and Reel | GCT-USB3140_V | CMP-2000-07368-1 | 1 |  |  |  |  | USB3140-30-0230-1-C | GCT |  | 5 | 5 | 9.2556 | 46.278 | 7days |  | 10 | 10 | 7.7333 | 77.333 | 7days
J4 | SAMTEC-A-HTSW-120-08-F-DJ |  | SAMTEC-A-HTSW-120-08-F-D | SAMTEC-A-HTSW-120-08-F-DJ | 1 |  |  | Please confirm the replacement model. The prototype is out of stock. | CONFIRM | B-2100S40P-B110 | Ckmtw |  | 5 | 5 | 2 | 10 | 7days |  | 10 | 10 | 2 | 20 | 7days
J5 | GSB412137CHR | USB-A _USB TYPE-A_ USB 3.1 _USB 3.1 Gen 2, Superspeed+_ Receptacle Connector 9 Position Through Hole | AMPHENOL_GSB412137CHR | GSB412137CHR | 1 |  |  |  |  | GSB412137CHR | Amphenol |  | 5 | 5 | 8.4 | 42 | 7days |  | 10 | 10 | 6.9556 | 69.556 | 7days
J6 | MK-TCF-BSX-026 |  | MK-TCF-BSX-026 | MK-TCF-BSX-026 | 1 |  |  |  |  | MK-TCF-BSX-026 | KH | 0 | 5 | 5 | 8.6667 | 43.3335 | 7days |  | 10 | 10 | 8.6667 | 86.667 | 7days
J7, J8 | DF40HC_3.0_-100DS-0.4V_51 | Connector | DF40HC30100DS04V51 | DF40HC_3.0_-100DS-0.4V_51 | 2 |  |  |  |  | DF40HC(3.0)-100DS-0.4V(51) | HRS |  | 10 | 10 | 8.0444 | 80.444 | 7days |  | 20 | 20 | 8.0444 | 160.888 | 7days
L1 | 3.6uH | Shielded Wirewound Inductor 3.6uH 30% 6A 19.5mΩ SMD Automotive | FP-NR8040-H_4_2-MFG | CMP-14484-000604-1 | 1 |  |  | Please confirm the model number | CONFIRM | FNR8040S3R6NT | CJ | 5 | 5 | 10 | 0.7132 | 7.132 | 7days | 5 | 10 | 15 | 0.7132 | 10.698 | 7days
L3 | 1.0uH | SMD Power Inductors for Automotive Applications 1.0uH ±30% 3.2A 32.4mΩ | FP-NR4018-MFG | CMP-14484-000491-1 | 1 |  |  | Please confirm the model number | CONFIRM | ANR4018T1R0N | APV | 5 | 5 | 10 | 0.1345 | 1.345 | 7days | 10 | 10 | 20 | 0.1345 | 2.69 | 7days
L4 | 4.7uH | SMD Power Inductors 4.7uH ±20% 0.77A 0.13Ω | FP-NR3012-MFG | CMP-14484-001484-1 | 1 |  |  | Please confirm the model number | CONFIRM | YNR3012-4R7M | YJYCOIN | 5 | 5 | 10 | 0.4111 | 4.111 | 7days | 10 | 10 | 20 | 0.4111 | 8.222 | 7days
P2 | PCIex4 | PCIE x4 Edge Connector,OrCAD Symbol,NC | PCIE_4LANE_EDGE | PCIex4 | 1 |  |  | Please provide full model number | MISTAKE. It is noBOM component. |  |  |  | 5 | 5 | 0 | 0 |  |  | 10 | 10 | 0 | 0
Q1 | DMG1012T-7 | N-Channel Enhancement Mode MOSFET, 20 V, 630 mA, -55 to 150 degC, 3-Pin SOT23, RoHS, Tape and Reel | DIOD-SOT523-3_V | CMP-2000-07450-1 | 1 |  |  |  |  | DMG1012T-7 | DIODES | 15 | 5 | 20 | 0.2391 | 4.782 | 7days | 10 | 10 | 20 | 0.2391 | 4.782 | 7days
R1, R2, R3, R8, R35, R36, R37, R38, R39, R41, R42, R43, R44, R45, R46, R47, R48, R49, R52, R53, R54, R55, R56, R57, R58, R59, R60, R61, R62, R63, R64, R65 | 4.7K | Chip Resistor, 4.7 KOhm, +/- 1%, 0.1 W, -55 to 155 degC, 0402 (1005 Metric), RoHS, Tape and Reel | RESC1005X40X25LL05T05 | CMP-2002-01154-4 | 32 |  |  |  |  | RC0402FR-074K7L | YAGEO | 140 | 160 | 300 | 0.0044 | 1.32 | 7days | 80 | 320 | 400 | 0.0044 | 1.76 | 7days
R4 | Resistor 0R 0402 63 mW | Chip Resistor, 0 Ohm, 0.063 W, -55 to 155 degC, 0402 (1005 Metric) | RESC1005X40X25ML05T10 | CMP-009-00004-5 | 1 |  | 0 |  |  | RC0402FR-070RL | YAGEO | 95 | 5 | 100 | 0.0042 | 0.42 | 7days | 90 | 10 | 100 | 0.0042 | 0.42 | 7days
R5 | 22.1k | RES Thick Film, 22.1kΩ, 1%, 0.063W, 100ppm/°C, 0402 | FP-CRCW0402-e3-IPC_A | CMP-2002-08380-2 | 1 |  |  |  |  | RC0402FR-0722K1L | YAGEO | 95 | 5 | 100 | 0.0046 | 0.46 | 7days | 90 | 10 | 100 | 0.0046 | 0.46 | 7days
R6 | 15.8k | RES Thick Film, 15.8kΩ, 1%, 0.063W, 100ppm/°C, 0402 | FP-CRCW0402-e3-IPC_C | CMP-2002-08223-2 | 1 |  |  |  |  | CRCW040215K8FKED | VISHAY | 95 | 5 | 100 | 0.0539 | 5.39 | 7days | 90 | 10 | 100 | 0.0539 | 5.39 | 7days
R7 | 115k |  | RESC1005X40X25ML05T05 | CMP-1011-00742-2 | 1 |  |  |  |  | RC0402FR-07115KL | YAGEO | 95 | 5 | 100 | 0.0044 | 0.44 | 7days | 90 | 10 | 100 | 0.0044 | 0.44 | 7days
R9, R10 | 470ohm |  | RESC1005X40X25ML05T10 | CMP-2002-07697-1 | 2 |  |  |  |  | RC0402FR-07470RL | YAGEO | 90 | 10 | 100 | 0.0044 | 0.44 | 7days | 80 | 20 | 100 | 0.0044 | 0.44 | 7days
R11 | 12k | RES SMD 12K OHM 1% 1/16W 0402 | FP-RC0402-0_4-IPC_C | CMP-2002-07378-2 | 1 |  |  |  |  | RC0402FR-0712KL | YAGEO | 95 | 5 | 100 | 0.0044 | 0.44 | 7days | 9080 | 10 | 9090 | 0.0044 | 39.996 | 7days
R12 | 1M | RES SMD 1M OHM 1% 1/8W 0805 | FP-ERJ6EN-IPC_A | CMP-2001-04378-6 | 1 |  |  | Please confirm the replacement model. The prototype is out of stock. | CONFIRM | AC0805FR-071ML | YAGEO | 95 | 5 | 100 | 0.0333 | 3.33 | 7days | 90 | 10 | 100 | 0.0333 | 3.33 | 7days
R13 | 499k | RES Thick Film, 499kΩ, 1%, 0.125W, 100ppm/°C, 0805 | FP-CRCW0805-e3-MFG | CMP-02407-008566-1 | 1 |  |  |  |  | CRCW0805499KFKEA | VISHAY | 95 | 5 | 100 | 0.1833 | 18.33 | 15days | 90 | 10 | 100 | 0.1833 | 18.33 | 15days
R14 | 160k | RES Thick Film, 160kΩ, 1%, 0.125W, 100ppm/°C, 0805 | FP-CRCW0805-e3-IPC_C | CMP-1013-00757-2 | 1 |  |  |  |  | CRCW0805160KFKEA | VISHAY | 95 | 5 | 100 | 0.1833 | 18.33 | 15days | 90 | 10 | 100 | 0.1833 | 18.33 | 15days
R15, R16 | 2.2k | Precision Thick Film Chip Resistor, 2.2 kOhm, 100 mW, 1%, -55 to 155 degC, 2-Pin SMD (0402), RoHS, Tape and Reel | RESC1005X40X25LL05T05 | CMP-2002-01132-2 | 2 |  |  |  |  | RC0402FR-072K2L | YAGEO | 90 | 10 | 100 | 0.0044 | 0.44 | 7days | 90 | 20 | 110 | 0.0044 | 0.484 | 7days
R17 | 15K 1% |  | RESC1005X40X25ML05T10 | CMP-2002-07410-1 | 1 |  |  |  |  | RC0402FR-0715KL | YAGEO | 95 | 5 | 100 | 0.0044 | 0.44 | 7days | 90 | 10 | 100 | 0.0044 | 0.44 | 7days
R18 | 6.04K 1% |  | RESC1005X40X25LL05T10 | CMP-2002-07778-1 | 1 |  |  |  |  | RC0402FR-076K04L | YAGEO | 95 | 5 | 100 | 0.0044 | 0.44 | 7days | 90 | 10 | 100 | 0.0044 | 0.44 | 7days
R19, R20, R21, R30, R32 | 15.4K 1% |  | RESC1005X40X25ML05T10 | CMP-1011-00642-2 | 5 |  |  |  |  | RC0402FR-0715K4L | YAGEO | 75 | 25 | 100 | 0.0023 | 0.23 | 7days | 50 | 50 | 100 | 0.0023 | 0.23 | 7days
R22, R23, R24, R26, R27, R28 | 200K | Chip Resistor, 200 KOhm, +/- 1%, 100 mW, -55 to 155 degC, 0402 (1005 Metric), RoHS, Tape and Reel | RESC1005X40X25NL05T05 | CMP-1011-00768-4 | 6 |  |  |  |  | RC0402FR-07200KL | YAGEO | 70 | 30 | 100 | 0.0046 | 0.46 | 7days | 140 | 60 | 200 | 0.0046 | 0.92 | 7days
R25, R29 | 909K |  | RESC1005X40X25NL05T10 | CMP-1011-00844-2 | 2 |  |  |  |  | RC0402FR-07909KL | YAGEO | 90 | 10 | 100 | 0.0042 | 0.42 | 7days | 80 | 20 | 100 | 0.0042 | 0.42 | 7days
R31 | 68K 1% |  | RESC1005X40X25ML05T05 | CMP-2002-01168-1 | 1 |  |  |  |  | RC0402FR-0768KL | YAGEO | 95 | 5 | 100 | 0.0044 | 0.44 | 7days | 90 | 10 | 100 | 0.0044 | 0.44 | 7days
R33 | 90.9K 1% |  | RESC1005X40X25NL05T10 | CMP-2002-07837-1 | 1 |  |  |  |  | RC0402FR-0790K9L | YAGEO | 95 | 5 | 100 | 0.0043 | 0.43 | 7days | 90 | 10 | 100 | 0.0043 | 0.43 | 7days
R34 | 191R 1% |  | RESC1005X40X25ML05T05 | CMP-1011-00427-2 | 1 |  |  |  |  | RC0402FR-07191RL | YAGEO | 95 | 5 | 100 | 0.0044 | 0.44 | 7days | 90 | 10 | 100 | 0.0044 | 0.44 | 7days
R40, R50, R51 | DNP | DNP, Chip Resistor, 4.7 KOhm, +/- 1%, 0.1 W, -55 to 155 degC, 0402 (1005 Metric), RoHS, Tape and Reel | RESC1005X40X25LL05T05 | CMP-2002-01154-4 | 3 |  |  |  |  | RC0402FR-074K7L | YAGEO | 85 | 15 | 100 | 0.0044 | 0.44 | 7days | 70 | 30 | 100 | 0.0044 | 0.44 | 7days
R66 | 0 ohm | RES Thick Film, 0Ω, , 0.33W, , 0603 | FP-CRCW0603-HPe3-MFG | CMP-2000-03817-2 | 1 |  |  |  |  | CRCW06030000Z0EAHP | VISHAY | 95 | 5 | 100 | 0.0873 | 8.73 | 7days | 90 | 10 | 100 | 0.0873 | 8.73 | 7days
R67 | DNP 0 ohm | RES Thick Film, 0Ω, , 0.33W, , 0603 | FP-CRCW0603-HPe3-MFG | CMP-2000-03817-2 | 1 |  |  |  |  | CRCW06030000Z0EAHP | VISHAY | 95 | 5 | 100 | 0.0873 | 8.73 | 7days | 90 | 10 | 100 | 0.0873 | 8.73 | 7days
S1 | DHN-08-T-V | Switch | DHN08TV | DHN-08-T-V | 1 |  |  | Please confirm alternative model number | Alternative model is wider than original (pic1) | DSHP08TSGER | KE |  | 5 | 5 | 4 | 20 | 7days |  | 10 | 10 | 4 | 40 | 7days
SD1 | 503398-1892 | Micro SD Connector, Pitch 1.1 mm, 8 Position, Height 1.4 mm, -25 to 85 degC, RoHS, Tape and Reel | MOLX-503398-1892_V | CMP-2000-05621-1 | 1 |  |  |  |  | 503398-1892 | MOLEX |  | 5 | 5 | 4.5556 | 22.778 | 7days |  | 10 | 10 | 4.2222 | 42.222 | 7days
U1 | AP64501SP-13 | DCDC CONV HV BUCK SO-8EP | FP-SO-8EP-IPC_A | CMP-12757-000024-1 | 1 |  |  |  |  | AP64501SP-13 | DIODES |  | 5 | 5 | 11.8333 | 59.1665 | 7days |  | 10 | 10 | 9.9556 | 99.556 | 7days
U2 | RT9742GGJ5 | IC PWR SWTCH N-CHAN 1:1 TSOT23-5 | FP-RT9742GGJ5-IPC_C | CMP-79883-000001-1 | 1 |  |  |  |  | RT9742GGJ5 | RICHTEK | 5 | 5 | 10 | 0.5 | 5 | 7days | 5 | 10 | 15 | 0.5 | 7.5 | 7days
U3 | TLV76701DRVR | IC REG LINEAR POS ADJ 1A 6WSON | FP-DRV0006A-IPC_C | CMP-04917-000172-1 | 1 |  |  |  |  | TLV76701DRVR | TI | 5 | 5 | 10 | 0.7222 | 7.222 | 7days | 5 | 10 | 15 | 0.7222 | 10.833 | 7days
U4 | RT9742SNGV | Integrated Circuit | SOT95P279X130-3N | RT9742SNGV | 1 |  |  |  |  | RT9742SNGV | RICHTEK |  | 5 | 5 | 1.9541 | 9.7705 | 7days |  | 10 | 10 | 1.9541 | 19.541 | 7days
U5 | VL805 |  | VL805 | VL805 | 1 |  |  | Please confirm the model number | CONFIRM | VL805-Q6 | VIA |  | 5 | 5 | 16.6667 | 83.3335 | 7days |  | 10 | 10 | 16 | 160 | 7days
U6 | AP22653W6-7 | LOAD SWITCH,SOT26,T&R,3K | FP-SOT26-MFG | CMP-12749-000002-1 | 1 |  |  |  |  | AP22653W6-7 | DIODES |  | 5 | 5 | 0.9653 | 4.8265 | 7days |  | 10 | 10 | 0.9653 | 9.653 | 7days
U7, U11 | HD3SS3220IRNHT | USB TYPE-C DRP PORT CONTROLLER W | FP-RNH0030A-MFG | CMP-04877-000019-1 | 2 |  |  |  |  | HD3SS3220IRNHT | TI |  | 10 | 10 | 13.3333 | 133.333 | 7days |  | 20 | 20 | 13.3333 | 266.666 | 7days
U8, U9, U10, U12, U13, U14 | TPD4E05U06QDQARQ1 | TVS DIODE 5.5V 14V 10USON | FP-DQA0010A-MFG | CMP-04985-000004-1 | 6 |  | 0.5pF |  |  | TPD4E05U06QDQARQ1 | TI | 1 | 30 | 31 | 1.2222 | 37.8882 | 7days | 1 | 60 | 61 | 1.2222 | 74.5542 | 7days
U15 | AP3445LW6-7 | Integrated Circuit | SOT95P285X140-6N | AP3445LW6-7 | 1 |  |  |  |  | AP3445LW6-7 | DIODES | 5 | 5 | 10 | 0.6667 | 6.667 | 7days | 5 | 10 | 15 | 0.6667 | 10.0005 | 7days
U16 | XR17V352IB113-F | Integrated Circuit | BGA113C80P11X11_900X900X153 | XR17V352IB113-F | 1 |  |  |  |  | XR17V352IB113-F | MaxLinear |  | 5 | 5 | 34.4444 | 172.222 | 7days |  | 10 | 10 | 34.4444 | 344.444 | 7days
U17 | AT93C46DN-SH-T | IC EEPROM 1K SPI 2MHZ 8SOIC | FP-C04-057-SN-MFG | CMP-06313-000016-1 | 1 |  |  |  |  | AT93C46DN-SH-T | MICROCHIP |  | 5 | 5 | 0.7222 | 3.611 | 7days |  | 10 | 10 | 0.7222 | 7.222 | 7days
U18 | AP2112K-1.8TRG1 | Integrated Circuit | SOT95P285X140-5N | AP2112K-1.8TRG1 | 1 |  |  |  |  | AP2112K-1.8TRG1 | DIODES |  | 5 | 5 | 0.5111 | 2.5555 | 7days |  | 10 | 10 | 0.5111 | 5.111 | 7days
Y1 | ABM10-25.000MHZ-E20-T | Crystal 25MHz ±20ppm 10pF SMD-4 2.5mm x 2mm | FP-ABM10-MFG | CMP-27762-004420-1 | 1 |  |  |  |  | ABM10-25.000MHZ-E20-T | ABRACON |  | 5 | 5 | 5 | 25 | 7days |  | 10 | 10 | 3.8889 | 38.889 | 7days
[15 empty] | Total Price(CNY) | 1387.5287 |  |  |  |  | Total Price(CNY) | 2325.0352

## Info S1
Original | Alternative