## Time4CM4_SIT_module 1
Comment | Description | Designator | Footprint | LibRef | Quantity
10 pF NC | CAP CER 10PF 50V C0G/NPO 0402 | C1 | CAP 0402_1005 | CC0402KRNPO9BN100 | 1
10 µF | CAP CER 10UF 6.3V X5R 0603 | C2, C3 | CAP 0603_1608 | CC0603MPX5R5BB106 | 2
0.1 µF | CAP CER 0.1UF 6.3V X7R 0402 | C4 | CAP 0402_1005 | CC0402KRX7R5BB104 | 1
TLV76701DRVR | IC REG LINEAR POS ADJ 1A 6WSON | IC1 | SON65P200X200X80-7N | TLV76701DRVR | 1
BM23FR0.8-10DP-0.35V(895) | Connector | J1, J2 | BM23FR0810DP035V895 | BM23FR0.8-10DS-0.35V_895_ | 2
160 kOhms | RES 160K OHM 1% 1/16W 0402 | R1 | YAGEO RES 0402_1005 | RC0402FR-07160KL | 1
499 kOhms | RES 499K OHM 1% 1/16W 0402 | R2 | YAGEO RES 0402_1005 | RC0402FR-07499KL | 1
100 kOhms | RES 100K OHM 1% 1/16W 0402 | R3 | YAGEO RES 0402_1005 | RC0402FR-07100KL | 1
0 Ohms | RES 0 OHM JUMPER 1/16W 0402 | R4 | YAGEO RES 0402_1005 | RC0402FR-070RL | 1
SiT5711A-KW-0001 | Crystal or Oscillator | Y1 | Emerald_9070_10pins_2022 | SiT5711A-KW-0001 | 1

## Time4CM4_SIT_module 2
Comment | Description | Designator | Footprint | LibRef | Quantity
10 pF NC | CAP CER 10PF 50V C0G/NPO 0402 | C1 | CAP 0402_1005 | CC0402KRNPO9BN100 | 1
10 µF | CAP CER 10UF 6.3V X5R 0603 | C2, C3 | CAP 0603_1608 | CC0603MPX5R5BB106 | 2
0.1 µF | CAP CER 0.1UF 6.3V X7R 0402 | C4 | CAP 0402_1005 | CC0402KRX7R5BB104 | 1
TLV76701DRVR | IC REG LINEAR POS ADJ 1A 6WSON | IC1 | SON65P200X200X80-7N | TLV76701DRVR | 1
BM23FR0.8-10DP-0.35V(895) | Connector | J1, J2 | BM23FR0810DP035V895 | BM23FR0.8-10DS-0.35V_895_ | 2
160 kOhms | RES 160K OHM 1% 1/16W 0402 | R1 | YAGEO RES 0402_1005 | RC0402FR-07160KL | 1
499 kOhms | RES 499K OHM 1% 1/16W 0402 | R2 | YAGEO RES 0402_1005 | RC0402FR-07499KL | 1
100 kOhms | RES 100K OHM 1% 1/16W 0402 | R3 | YAGEO RES 0402_1005 | RC0402FR-07100KL | 1
0 Ohms | RES 0 OHM JUMPER 1/16W 0402 | R4 | YAGEO RES 0402_1005 | RC0402FR-070RL | 1
SIT5503AB-WW-33E0-10.00000 | Crystal or Oscillator | Y2 | Ceramic_QFN_7050_10pins | SIT5503AB-WW-33E0-10.00000 | 1