## Лист1
Список покупных элементов | Примечание | Количество
Евровилка сетевая на корпус Dragon City AS-207-UL-EN | Выбрать один вариант | 1 | https://www.chipdip.ru/product/as-207
Фильтр сетевой B84771A0001L000, 1 А, 250 В |  | 1 | https://www.chipdip.ru/product/dl-1dz2-1a
Держатель светодиода 5мм металл MLH-5 |  | 1 | https://www.chipdip.ru/product/mlh-5
Кнопка антивандальная Rexant 36-3211 |  | 1 | https://www.chipdip.ru/product0/8321831800
Светодиод зеленый d=5мм 8мКд 565нМ (Green) GNL-5012GD |  | 1
Винт DIN 7985 M3x4 | плата к стойке | 6
Винт DIN 965 M3x4 | стойка к основанию | 6
Винт DIN 965 M3x16 | разъем питания | 2
Шайба DIN 125 M3 | разъем питания, плата | 8
Гайка DIN 934 М3 | разъем питания | 2
Пигтейл SMA-female - U.FL/IPX, 100мм | SYNCH, ANT, PPS | 3
Пигтейл SMA-female - U.FL/IPX, 200мм |  | 5
PCHSS- 6 (Ni), Стойка для печатных плат, шестигр., латунь, М3, 6мм, никелированные | крепление платы | 6 | https://www.chipdip.ru/product/pchss-6-ni
PBD-8 (DS1023 2x4), Гнездо на плату 2.54мм 2х4pin прямое | разъем светодиода и кнопки | 3 | https://www.chipdip.ru/product/pbd-8
Пылезащитный колпачек SMA, желтый 6мм, 50 шт. |  | 6 | https://ozon.ru/t/rjqtJbE
Пакет c ZIP замком, 180х250мм, 100 шт. | для документов А5(210х148мм) | 1 | https://ozon.ru/t/5zxb1Fj
Ножка приборная Ruichi SF-005 12.7x7x6 мм, самоклеющаяся, 20 шт. |  | 4 | https://ozon.ru/t/dhuk5jO
Клемма мама изолированная для провода сечением 0,5-1,5мм2 6,3х0,8мм красная арт. 44044S Sorrex OY 100 штук | Для питания | 3 | https://ozon.ru/t/5zxbxlY
Провод ПуГВ нг(А)-LS, 1х1,0 мм2, желто-зеленый, медь, ГОСТ, 3 метров |  | 0.15 | https://ozon.ru/t/hwn6K23
Провод ПуГВ нг(А)-LS, 1х1,0 мм2, синий, медь, ГОСТ, 3 метра |  | 0.15 | https://ozon.ru/t/iE6lhf0
Провод ПуГВ нг(А)-LS, 1х1,0 мм2, белый, медь, ГОСТ, 3 метра |  | 0.15 | https://ozon.ru/t/temUUzj
Провод заземления ПуГВ 1х2,5 (50см) с наконечниками НКИ 6.0-6 | в комплект для стойки | 1 | https://ozon.ru/t/un2OP8x
Провод заземления ПуГВ 1х2,5 (30см) с наконечниками НКИ 6.0-6 | внутри корпуса от винта к плате | 1 | https://ozon.ru/t/zDXpHZ4
Винт М6x20 1шт din 933 | Винт заземления | 1 | https://ozon.ru/t/dhukjj3
Гайка М6 с фланцем шестигранная, DIN6923 - 20 штук, стальная (оцинкованная) зубчатая, размер под ключ - 10мм | Гайка наружная | 1 | https://ozon.ru/t/zDXadke
Шайба зубчатая антивибрационная DIN6798 D6 оцинкованная, 10шт. |  | 3 | https://ozon.ru/t/OqZ2K5D
Шайба М6 увеличенная оцинкованная кузовная DIN 9021 - 100 шт. |  | 2 | https://ozon.ru/t/m8Fbrdz
https://ozon.ru/t/ytazh9V
Набор крепежа - винт с шайбой и гайкой M6x16 для крепления 19" оборудования (Комплект 50 шт) |  | 4 | https://ozon.ru/t/ytazh9V
Кабель питания, CEE - IEC C13, черный, 1м |  | 1 | https://ozon.ru/t/sx1RV5M