## Sheet1
Index | Quantity | Part Number | Manufacturer Part Number | Description | Customer Reference | Available | Backorder | Unit Price | Extended Price USD
1 | 4 | 399-1091-1-ND | C0603C103K5RACTU | CAP CER 10000PF 50V X7R 0603 | TIME CARD - C3, C4, C67, C76 | 4 | 0 | 0.1 | 0.4
2 | 1 | 609-5379-1-ND | 10118192-0002LF | CONN RCPT USB2.0 MICRO B SMD R/A | TIME CARD - J2 | 1 | 0 | 0.42 | 0.42
3 | 1 | P4.70KHCT-ND | ERJ-3EKF4701V | RES SMD 4.7K OHM 1% 1/10W 0603 | TIME CARD - R22 | 1 | 0 | 0.1 | 0.1
4 | 1 | P26.1KHCT-ND | ERJ-3EKF2612V | RES SMD 26.1K OHM 1% 1/10W 0603 | TIME CARD - R5 | 1 | 0 | 0.1 | 0.1
5 | 4 | A118077CT-ND | 1909763-1 | CONN UMCC JACK STR 50OHM SMD | TIME CARD - AN5, AN6, AN7, AN8 | 4 | 0 | 0.46 | 1.84
6 | 11 | P0.0JCT-ND | ERJ-2GE0R00X | RES SMD 0 OHM JUMPER 1/10W 0402 | TIME CARD - R[10-16, R32, R17, R23, R24 | 11 | 0 | 0.019 | 0.21
7 | 4 | 255-3246-1-ND | AXK680347YG | CONN HDR 80POS SMD GOLD | TIME CARD - P1A, P1B, P1C, P1D | 4 | 0 | 2.88 | 11.52
8 | 4 | ARFX1232-ND | 901-143-6RFX | CONN SMA JACK R/A 50 OHM PCB | TIME CARD - AN1, AN2, AN3, AN4 | 4 | 0 | 7.94 | 31.76
9 | 2 | 399-5089-1-ND | C0603C104K5RACTU | CAP CER 0.1UF 50V X7R 0603 | TIME CARD - C19, C21 | 2 | 0 | 0.12 | 0.24
10 | 15 | 490-12323-6-ND | GRT188R61E106ME13D | CAP CER 10UF 25V X5R 0603 | TIME CARD-C[5-8,1,13,14,55,56,58,60,62,87,89,92] | 15 | 0 | 0.81667 | 12.25
11 | 2 | 587-2985-1-ND | TMK212BBJ106KG-T | CAP CER 10UF 25V X5R 0805 | TIME CARD - C55, C92 | 2 | 0 | 0.2 | 0.4
12 | 2 | 445-12207-1-ND | CGA2B3X5R1H333K050BB | CAP CER 0.033UF 50V X5R 0402 | TIME CARD - C20, C22 | 2 | 0 | 0.1 | 0.2
13 | 4 | 490-9952-1-ND | GRM219R61C226ME15L | CAP CER 22UF 16V X5R 0805 | TIME CARD - C72, C73, C74, C75 | 4 | 0 | 0.52 | 2.08
14 | 2 | 399-1053-1-ND | C0603C220J5GACTU | CAP CER 22PF 50V C0G/NP0 0603 | TIME CARD - C85, C86 | 2 | 0 | 0.15 | 0.3
15 | 4 | SMCJ6.5CALFCT-ND | SMCJ6.5CA | TVS DIODE 6.5V 11.2V DO214AB | TIME CARD - D15, D16, D17, D18 | 4 | 0 | 0.61 | 2.44
16 | 1 | CP-002A-ND | PJ-002A | CONN PWR JACK 2X5.5MM SOLDER | TIME CARD - J1 | 1 | 0 | 0.6 | 0.6
17 | 2 | 445-1565-1-ND | MPZ1608S221ATA00 | FERRITE BEAD 220 OHM 0603 1LN | TIME CARD - FB2, FB3 | 2 | 0 | 0.1 | 0.2
18 | 4 | BAT54SWQ-7-FDICT-ND | BAT54SWQ-7-F | DIODE ARRAY SCHOTTKY 30V SOT323 | TIME CARD - D5, D6, D7, D8 | 4 | 0 | 0.32 | 1.28
19 | 1 | SF-0603S200-2CT-ND | SF-0603S200-2 | FUSE BOARD MOUNT 2A 32VDC 0603 | TIME CARD - F1 | 1 | 0 | 0.8 | 0.8
20 | 1 | A31727CT-ND | 1734035-2 | CONN RCPT USB2.0 MINI B SMD R/A | TIME CARD - J3 | 1 | 0 | 1.66 | 1.66
21 | 4 | 541-33.0CCT-ND | CRCW080533R0FKEA | RES SMD 33 OHM 1% 1/8W 0805 | TIME CARD - R18, R19, R20, R21 | 4 | 0 | 0.1 | 0.4
22 | 2 | P2.20KHCT-ND | ERJ-3EKF2201V | RES SMD 2.2K OHM 1% 1/10W 0603 | TIME CARD - R8, R9 | 2 | 0 | 0.1 | 0.2
23 | 1 | CKC5106-ND | L101011MS02Q | SWITCH SLIDE SPST 4A 125V | TIME CARD - SW1 | 1 | 0 | 1.83 | 1.83
24 | 2 | SW1020CT-ND | B3U-1000P | SWITCH TACTILE SPST-NO 0.05A 12V | TIME CARD - S5, S6 | 2 | 0 | 0.92 | 1.84
25 | 1 | 1888-1000-1-ND | BNO080 | IMU ACCEL/GYRO/MAG I2C 32BIT | TIME CARD - U8 | 1 | 0 | 12.26 | 12.26
26 | 1 | WM24007CT-ND | 0529910208 | CONN RCPT 20POS SMD GOLD | TIME CARD - U10B | 1 | 0 | 1.28 | 1.28
27 | 2 | 768-1135-1-ND | FT230XS-R | IC USB SERIAL BASIC UART 16SSOP | TIME CARD - U6, U16 | 2 | 0 | 2.04 | 4.08
28 | 2 | P1.00KHCT-ND | ERJ-3EKF1001V | RES SMD 1K OHM 1% 1/10W 0603 | TIME CARD - R34, R35 | 2 | 0 | 0.1 | 0.2
29 | 2 | 1589-1524-1-ND | MP1482DS-LF-Z | IC REG BUCK ADJUSTABLE 2A 8SOIC | TIME CARD - U1, U2 | 2 | 0 | 2.92 | 5.84
30 | 1 | SAM14025CT-ND | HTST-105-01-L-DV-A-P-TR | CONN HEADER SMD 10POS 2.54MM | TIME CARD - U5 | 1 | 0 | 3.45 | 3.45
31 | 2 | 672-RCB-F9T-ND | RCB-F9T | ZED-F9T TIMING BOARD | TIME CARD - GPS1, GPS2 | 2 | 0 | 278.44 | 556.88
32 | 2 | SAM11876-ND | SQW-104-01-F-D-VS | CONN RCPT 8POS 0.079 GOLD SMD | TIME CARD - U9, U14 | 2 | 0 | 1.62 | 3.24
33 | 2 | SRR1240-100MCT-ND | SRR1240-100M | FIXED IND 10UH 4A 32 MOHM SMD | TIME CARD - L1, L2 | 2 | 0 | 1.09 | 2.18
34 | 2 | WM10869-ND | 0455580003 | CONN HEADER R/A 6POS 4.2MM | TIME CARD - J2 | 2 | 0 | 0.85 | 1.7
35 | 4 | 399-15436-1-ND | C0805C105K5PAC7800 | CAP CER 1UF 50V X5R 0805 | TIME CARD - C54, C91, C65, C84 | 4 | 0 | 0.35 | 1.4
36 | 1 | 535-10241-1-ND | ABS25-32.768KHZ-6-1-T | CRYSTAL 32.7680KHZ 6PF SMD | TIME CARD - X1 | 1 | 0 | 0.67 | 0.67
37 | 3 | NRVTS245ESFT1GOSCT-ND | NRVTS245ESFT1G | DIODE SCHOTTKY 45V 2A SOD123FL | TIME CARD - D1, D2, D3 | 3 | 0 | 0.33 | 0.99
38 | 1 | 732-12325-1-ND | 79527141 | BATTERY HOLDER COIN 20MM SMD | TIME CARD - BT1 | 1 | 0 | 1.86 | 1.86
39 | 1 | 828-1079-1-ND | BMP388 | SENSOR PRESSURE ABS | TIME CARD - IC? | 1 | 0 | 3.47 | 3.47
40 | 2 | SAM1038-03-ND | TSW-103-08-G-S | CONN HEADER VERT 3POS 2.54MM | TIME CARD - JP1, JP2 | 2 | 0 | 0.39 | 0.78
41 | 1 | DS3231SN#T&RCT-ND | DS3231SN#T&R | IC RTC CLK/CALENDAR I2C 16-SOIC | TIME CARD - U5 | 1 | 0 | 8.82 | 8.82
42 | 31 | 445-6899-1-ND | CGA2B3X7R1H104K050BB | CAP CER 0.1UF 50V X7R 0402 | C[2,9,10-12,15-18,44-53,77-83,57,59,61,63,88,90] | 31 | 0 | 0.107 | 3.32
43 | 7 | 67-1548-1-ND | SML-LX0603IW-TR | LED RED DIFFUSED SMD | TIME CARD - D4, D9, D10, D11, D12, D13, D14 | 7 | 0 | 0.36 | 2.52
44 | 5 | P200HCT-ND | ERJ-3EKF2000V | RES SMD 200 OHM 1% 1/10W 0603 | TIME CARD - R1, R28, R29, R30, R31 | 5 | 0 | 0.1 | 0.5
45 | 7 | P10.0KHCT-ND | ERJ-3EKF1002V | RES SMD 10K OHM 1% 1/10W 0603 | TIME CARD - R6, R7, R27, R32, R33, R42, R43 | 7 | 0 | 0.1 | 0.7
46 | 2 | P499LCT-ND | ERJ-2RKF4990X | RES SMD 499 OHM 1% 1/10W 0402 | TIME CARD - R25, R26 | 2 | 0 | 0.1 | 0.2
47 | 3 | P47.0KHCT-ND | ERJ-3EKF4702V | RES SMD 47K OHM 1% 1/10W 0603 | TIME CARD - R2, R3, R4 | 3 | 0 | 0.1 | 0.3