## OCXO_DaughterCard_RakonROD2522
Comment | Description | Designator | Footprint | LibRef | Quantity
Yageo_RC0402FR-07100RL | RES SMD 100 OHM 1% 1/16W 0402 | R5 | RESC1005X040N | RES-CMP-00538-3 | 1
Yageo_RC0201JR-070RL | RES, 0.0 OHM, 0.5A, 1/20W, 0201 | R33 | RESC0603X026N | CMP-RES-00843-1 | 1
Yageo_RC0201FR-0710KL | RES, 10K OHM, 1%, 1/20W, 200PPM/C, 0201 | R34 | RESC0603X026N | CMP-RES-00602-1 | 1
Yageo_CC0402KRX7R7BB103 | CAP, CER, X7R, 0.01UF, 10%, 16V, 0402, 0.55MM T | C12, C14 | CAPC1005X055N | CAP-CMP-00257-3 | 2
Wurth_9774040243R | STANDOFF, ROUND, M2X0.4 STEEL 4MM, 9774040243R | J1, J2 | TH000V_300DIAx400_001mt_9774040243R | CON-CMP-00164-1 | 2
TI_DS90LV028AQMA/NOPB | IC, RVCR, DS90LV028AQ-Q1, DUAL, DIFF, LVDS, 400MBPS, SOIC-8 | U4 | SOP127P600X175_8N | INT-CMP-00017-4 | 1
TI_DS90LV027AQMA/NOPB | IC, DRIVER, DS90LV027AQ, DUAL, DIFF, LVDS, 600MBPS, SOIC-8 | U3 | SOP127P600X175_8N | INT-CMP-00018-2 | 1
TDK_MPZ1608S601ATA00 | FERRITE BEAD, 600 OHM @100MHZ, 25%, 1A, 0.150 OHM DCR, 0603, 0.95MM T | FL1, FL2 | INDC1608X095N | FER-CMP-00057-5 | 2
Stackpole Electronics, Inc._RMCF1210ZT0R00 | RES, 0.0 OHM, 3A, 1/2W, 1210 | R1 | RESC3225X070N | RES-CMP-00829-3 | 1
Stackpole Electronics, Inc._HCJ0402ZT0R00 | RES, 0.0 OHM, 1/8W, 6.5A, 0402 | R6, R7, R8 | RESC1005X045N | RES-CMP-00382-3 | 3
Samtec_HTSW-102-07-T-S | CONN, PIN, HEADER, 2POS, 2.54MM PITCH, 8.38MM H, VERT, TIN, TH | P9 | TH002_254_508x254x838_000mt_HTSW | CON-CMP-00061-3 | 1
Samsung Electro-Mechanics_CL05B104JO5NNNC | CAP, CER, X7R, 0.1UF, 5%, 16V, 0402, 0.55MM T | C1, C6, C7, C9, C11, C13, C17, C19, C21, C23 | CAPC1005X055N | CAP-CMP-00271-3, CMP-CAP-00082-2 | 10
Rakon_ROD2522S2 | OSC, OCXO, 10MHZ - 20MHZ, 0.5PPB STAB, 3.3V, 22.0X25.4X12.3MM, SMT | Y1 | OSC007_762_2540x2200x1230 | COR-CMP-00010-2 | 1
Panasonic_ERJ-2RKF1003X | RES, 100K OHM, 1%, 1/10W, 100PPM/C, 0402 | R4 | RESC1005X040N | RES-CMP-00289-3 | 1
NXP_PCT2075TP,147 | SENSOR DIGITAL -55C-125C 8HWSON | U5 | SON50P300X200X80-HS-9N_EP160x160_IPC | SNS-CMP-00004-1 | 1
Murata_GRM188R61A106ME69D | CAP, CER, X5R, 10UF, 20%, 10V, 0603, 0.80MM T | C22 | CAPC1608X090N | CMP-CAP-00380-1 | 1
Murata_GRM188D71A106MA73D | CAP, CER, X7T, 10UF, 20%, 10V, 0603, 1.00MM T | C8, C10, C18, C20 | CAPC1608X100N | CAP-CMP-00449-3 | 4
Murata_GRM21BR61A226ME51L | CAP, CER, X5R, 22UF, 20%, 10V, 0805, 1.40MM T | C2, C3, C4 | CAPC2013X140N | CAP-CMP-00519-3 | 3
Molex_539160208 | CONN, B2B/FPC, HEADER, 20-POS, 0.5MM PITCH, 4.0MM H, VERT, GOLD, SMT | P10 | SM020V_50_730x310x337_000mt_53916 | CON-CMP-00163-2 | 1
Mill-Max_8600-0-05-80-00-00-03-0 | CONN, PC PIN, PRESS-FIT, 10.16MM LENGTH, TIN, TH | P1, P2, P3, P4, P5, P6, P7, P8, P11, P12 | TH001V_109DIA_000mt_8600-0 | CON-CMP-00162-1 | 10
Microchip_AT24MAC602-XHM-B | IC, EEPROM, AT24MAC602, 2K-BIT (256 X 8), 1MHZ, I2C, 1.7V - 5.5V, TSSOP-8 | U2 | TSSOP65P640X120-8N | MEM-CMP-00010-1 | 1
LMS1587IS-3.3/NOPB | 3A Low Dropout Fast Response Regulators, 3-pin TO-263, Pb-Free | U1 | KTT0003B_L | CMP-0062-00189-5 | 1
Kemet_T491B476K010AT | CAP TANT 47UF 10% 10V 1411 | C5, C15, C16 | CAPMP3528X210N_T520 | CAP-CMP-00042-1 | 3
4871 | Round Standoff Threaded #2-56 Steel 0.063" (1.60mm) 1/16" | P13, P14, P15, P16 | Keystone_4871 | Keystone_4871 | 4
4.7K_1%_0402 | Chip Resistor, 4.7 KOhm, +/- 1%, 0.1 W, -55 to 155 degC, 0402 (1005 Metric), RoHS, Tape and Reel | R27, R28, R35, R36 | RESC1005X40X25LL05T05 | CMP-2002-01154-4 | 4
0_5%_0603 | Chip Resistor, 0 Ohm, +/- 5%, 0.1 W, -55 to 155 degC, 0603 (1608 Metric), RoHS, Tape and Reel | R16, R23 | RESC1608X55X25ML10T15 | CMP-2100-03667-1 | 2
0_1%_0402 |  | R11, R12, R17, R18, R19, R24, R25, R26, R30, R32 | RESC1005X40X25NL05T10 | CMP-1011-00001-2 | 10