## MiniPTM_Revision_BOM 2025-07-21
Designator | Comment | Description | Footprint | LibRef | Quantity | HelpURL | Value
C1 | 10uF_25V_1206 | CAP CER 10UF 25V X7R 1206 | FP-MK316L-MFG | CMP-2000-07261-2 | 1
C2, C36 | 0.1uF | C0603X104K5RACAUTO | CAPC1608X87X45ML20T05 | CMP-2006-00003-1 | 2
C3 | 10uF_25V_1206 | General Purpose Ceramic Capacitor, 1206, 10uF, 20%, X5R, 15%, 25V | FP-1206-L_3_2_0_2-W_1_6_0-IPC_A | CMP-04427-006943-1 | 1
C4, C7, C13, C16, C19, C20, C21, C24, C28, C32, C35, C44, C45, C46, C47, C69, C70, C75, C79, C82, C83, C84, C85, C87, C88, C91, C93, C98, C101, C104, C107, C108, C110, C111, C114, C116, C117, C161, C169, C179, C183, C226, C227, C228, C229, C230, C231, C232, C233, C234, C235, C236 | 0.1uF_25V_0402 | General Purpose Ceramic Capacitor, 0402, 100nF, 10%, X7R, 15%, 25V | FP-0402-L_1_0_1-W_0_5_0_1-IPC_C | CMP-2008-02519-2 | 52
C5, C8, C14, C17, C22, C25, C29, C30, C33, C71, C77, C80, C96, C99, C102, C105, C284 | 10uF_6.3V_0603 | CAP CER 10UF 6.3V X5R 0603 | FP-C0603C106M9PACTU-MFG | CMP-2006-02285-3 | 17 |  | 10uF
C6, C9, C15, C18, C23, C27, C31, C34, C65, C74, C78, C81, C97, C100, C103, C106 | 4.7uF_10V_0603 |  | CAPC1608X87X35NL15T15 | CMP-2006-03238-1 | 16
C10 | 100uF_16V_2917 | CAP TANT 100UF 10% 16V 2917 | FP-T495D107K016ATE125-MFG | CMP-2000-07207-2 | 1
C11, C12, C186, C187 | 4.7uF_50V_1206 | Chip Multilayer Ceramic Capacitors for General Purpose, 1206, 4.7uF, X7R, 15%, 10%, 50V | FP-GRM31C-0_2-e0_3_0_8-IPC_C | CMP-1037-04923-3 | 4
C26, C86, C109 | 100nF | None | FP-0402-L_1_0_0_05-W_0_5-IPC_B | CMP-14477-000330-2 | 3
C37, C57 | 47uF_25V_1206 | Multilayer Ceramic Capacitors 47uF ±20% 25V X5R SMD 1206 | FP-C3216-160-0_2-MFG | CMP-2000-05397-3 | 2
C38, C39, C40, C41, C42, C43, C48, C49, C50, C51, C52, C53, C54, C55, C56, C58, C59, C60, C61, C285 | 0.1uF_16V_0402 | CAP CER 0.1UF 16V X7R 0402 | FP-GRM15-MFG | CMP-2100-03641-2 | 20 |  | 0.10μF
C62, C63, C64, C66, C67, C68 | GRM188R61A226ME15D | Chip Multilayer Ceramic Capacitors for General Purpose, 0603, 22uF, X5R, 15%, 20%, 10V | FP-GRM188-0_2-IPC_C | CMP-2000-06337-3 | 6
C72, C73 | 20pF_50V_0402 | CAP CER 20PF 50V 5% NP0 0402 | FP-C0402-BB-MFG | CMP-1034-00890-3 | 2 |  | 20 pF
C76 | 10nF | Chip Multilayer Ceramic Capacitors for General Purpose, 0201, 10000pF, X7R, 15%, 10%, 16V | FP-GRM033-0_03-IPC_B | CMP-06035-000448-1 | 1
C89, C90, C92, C94, C95, C112, C113, C115, C118, C119 | 100pF_0402 |  | CAPC1005X55X25ML05T10 | CMP-2008-03915-1 | 10
C157, C158, C159, C160 | 22uF_6.3V_1206 | General Purpose Ceramic Capacitor, 1206, 22uF, 20%, X5R, 15%, 6.3V | FP-1206-L_3_2_0_2-W_1_6_0-IPC_C | CMP-2000-05869-2 | 4
C162, C182 | 1uF_16V_0402 | None | FP-0402-L_1_0_0_05-W_0_5-IPC_A | CMP-14477-000104-2 | 2
C177 | 47uF_16V_1206 | Multilayer Ceramic Capacitors 47uF ±20% 16V X5R SMD 1206 | FP-C3216-160-0_2-MFG | CMP-2000-07442-2 | 1
C180 | 10uF_16V_0603 | Multilayer Ceramic Capacitor 10uF 16V X5R 20% SMD 0603 T/R | FP-0603-L_1_6_0_2-W_0_8_0-MFG | CMP-2000-06226-4 | 1
C181 | 2.2uF_16V_0402 | Multilayer Ceramic Capacitors 2.2μF ±10% 16V X5R SMD 0402 | FP-C1005-050-0_05-IPC_A | CMP-2000-05998-2 | 1
C240 | 0.1uF_50V_0603 | CAP CER 0.1UF 50V X7R 0603 | FP-C0603-CJ-MFG | CMP-2006-03300-2 | 1 |  | 100nF
CR1 | MBRD10200CT-13 | No Description Available | TO252(DPAK)_DIO | MBRD10200CT-13 | 1
D1, D2, D3, D4, D5, D6 | 8240136 | TVS Diode WE-TVS-HS, VRWM=3.3V | SOT143-4L | CMP-1486-00002-1 | 6
D12 | LTST-C191KGKT | LED GREEN CLEAR SMD | FP-LTST-C191KGKT-MFG | CMP-2000-05198-2 | 1
D23 | SMDJ12A | TVS DIODE 12V 19.9V DO214AB | FP-DO-214AB_SMC_J-Bend-MFG | CMP-08607-000111-1 | 1
F1 | FUSE_0603_5.00A | FUSE SLOW 5.00A 32V M 0603 | FUSM1608X60N | FUSE_0603_2.00A | 1 |  | 5.00A
FB1, FB2, FB3, FB4, FB5, FB6, FB7, FB8 | BLM18KG221SN1D | Chip Ferrite Bead, 0603, 220Ω @ 100MHz, 0.05Ω, 25%, 2.2A | FP-BLM18-0_15-t0_8-IPC_B | CMP-0686-00556-7 | 8
FL1, FL2 | B39242B7520P810 | No Description Available | SMD5_SAW-B7520_QUA | B39242B7520P810 | 2
J1, J6, J16 | 1367073-1 | Female Connector, Pitch 0.8 mm, 2 x 10 Position, Height 5.4 mm, -55 to 85 degC, RoHS, Tape and Reel | TECO-1367073-1_V | CMP-2000-05488-1 | 3
J2, J5, J15 | 74754-0101 | SFP+ Cage, Single Port, Height 10.85 mm, Tail Height 3.05 mm, -40 to 85 degC, RoHS, Tray | MOLX-74754-0101_V | CMP-1704-00003-3 | 3
J3, J4 | M3 screw |  |  | M3 screw | 2
J7, J8, J11, J12, J13, J14 | 73251-1350 | CONN SMA JACK STR 50 OHM SMD | FP-73251-1350-MFG | CMP-04764-000006-1 | 6
J9 | 1586041-6 | CONN HEADER R/A 6POS 4.2MM | FP-1586041-6-MFG | CMP-03369-000060-1 | 1
J10 | L829-1J1T-43 | Gigabit MagJack(R) Ultra Low Profile, 10/100/1000 Base-T, 19-Pin THD, RoHS, Tray | BELS-L829-1J1T-43_V | CMP-1715-00001-1 | 1
L1 | 1uH_4.5A_27mOhm | Fixed Inductors Commercial Low DCR Series SMT 1uH 4.5A 27mΩ 20% | FP-IHLP-1616BZ-FP_1_8545x-MFG | CMP-02424-000223-1 | 1
L2 | 47nH 300mA | Multilayer type RF Inductor 47nH ±5% 0.72Ω 300mA 0402 | FP-LQG15HH_02-IPC_B | CMP-06042-015783-1 | 1
L20 | 1.2uH_9A | SMD Power Inductor WE-LHMI, L=1.2 µH | WE-LHMI 7050 | CMP-1353-00066-2 | 1
P1, P7 | TSW-104-08-L-S | 0.025" SQ Post Header, Through-hole, Vertical, -55 to 125 degC, 2.54 mm Pitch, 4-Pin, Male, RoHS | SMTC-TSW-104-08-X-S | CMP-1024-00358-1 | 2
P2 | PCIex4 | PCIE x4 Edge Connector,OrCAD Symbol,NC | PCIE_4LANE_EDGE | PCIex4 | 1
R1, R15 | 499_1%_0402 |  | RESC1005X40X25LL05T05 | CMP-2002-00965-1 | 2
R2, R3, R4, R5, R6, R8, R11, R12, R13, R16, R17, R22, R35, R36, R38, R39, R58, R59, R62, R64, R72, R73, R74, R75, R76, R77, R85, R90, R91, R94, R96, R97, R99, R100, R114, R117, R118, R119, R120, R123, R124, R158, R160, R161, R162, R167 | 4.7K_1%_0402 |  | RESC1005X40X25NL10T10 | CMP-2002-05217-1 | 46
R7, R139 | 2mOhm_1%_1206 |  | RESC3216X89X64NL25T25 | CMP-2003-04334-1 | 2
R9, R18, R104, R105 | 1K_1%_0402 |  | RESC1005X40X25NL05T05 | CMP-2002-08277-1 | 4
R19, R21, R23, R24, R26, R27, R28, R30, R31, R32, R34, R37, R40, R41, R42, R43, R45, R65, R66, R68, R69, R125 | 0_5%_0402 |  | RESC1005X40X25LL10T10 | CMP-2002-04569-1 | 22
R20 | 10K | Chip Resistor, 10 KOhm, +/- 1%, 0.1 W, -55 to 155 degC, 0603 (1608 Metric), RoHS, Tape and Reel RMCF0603FT10K0 | RESC1608X55X30LL15T20 | CMP-2000-06990-1 | 1
R46, R47, R50, R51, R52, R53, R54, R56, R57, R63, R67 | CRCW040210K0JNED | RES Thick Film, 10kΩ, 5%, 0.063W, 200ppm/°C, 0402 | FP-CRCW0402-e3-IPC_B | CMP-2002-08136-3 | 11
R48 | 22K_1%_0402 |  | RESC1005X40X25NL05T05 | CMP-1011-00659-2 | 1
R49 | 200_1%_0402 | RES Thick Film, 200Ω, 1%, 0.063W, 100ppm/°C, 0402 | FP-CRCW0402-e3-IPC_C | CMP-1011-00429-3 | 1
R60, R70, R87, R98, R101, R121, R126, R127, R128, R176, R191 | 27_1%_0402 |  | RESC1005X40X25NL05T05 | CMP-2002-08434-1 | 11
R61 | 22_1%_1218 1.5W | RES Thick Film, 22.6Ω, 1%, 1.5W, 100ppm/°C, 1218 | FP-CRCW1218-HPe3-MFG | CMP-02407-011337-1 | 1
R92 | 45.3K_1%_0402 |  | RESC1005X40X25ML05T10 | CMP-2002-07692-1 | 1
R95, R109 | 10K_1%_0402 |  | RESC1005X40X25NL10T10 | CMP-2002-04694-1 | 2
R142 | 200_1%_0402 | RES SMD 200 OHM 1% 1/10W 0402 | FP-ERJ2RK-IPC_A | CMP-2002-00757-2 | 1
R168, R169, R170, R171 | 49.9_1%_0402 |  | RESC1005X40X25NL10T10 | CMP-2002-04448-1 | 4
R240, R241, R242 | 220_1%_0402 |  | RESC1005X40X25LL10T10 | CMP-2002-03891-1 | 3
U1, U26, U35, U36 | TCA6408ARSVR | Low-Voltage 8-Bit I2C and SMBus I/O Expander, 1.65 to 5.5 V, -40 to 85 degC, 16-pin UQFN (RSV), Green (RoHS & no Sb/Br) | RSV0016A_V | CMP-0314-00021-2 | 4
U2, U20 | B39162B3913U410 | No Description Available | B39162B3913U410_QUA | B39162B3913U410 | 2
U3 | AT24MAC402-STUM-T | IC EEPROM 2K I2C 1MHZ SOT23-5 | FP-5TS1-IPC_C | CMP-06313-000011-1 | 1
U4, U15, U21, U29, U30, U37 | 1720BL15A0100E | No Description Available | SMT_15B0050E_JOT | 1720BL15A0100E | 6
U5 | I225 |  | I225 QFN56 | I225 | 1
U6 | SST25VF016B-50-4C-S2AF | 16 Mbit SPI Serial Flash, 2.7 to 3.6 V, 50 MHz, 0 to 70 degC, 8-pin SOIC (S2A8), Tube | MCHP-SOIC-S2A8_M | CMP-0378-00041-1 | 1
U7, U18 | BGA725L6E6327FTSA1 | IC AMP GPS 1.55-1.615GHZ TSLP6-2 | FP-PG-TSLP-6-MFG | CMP-32860-000003-1 | 2
U8 | AP62600SJ-7 | DCDC CONV HV BUCK,V-QFN2030-12 | FP-V-QFN2030-12_Type_A-MFG | CMP-12757-000022-1 | 1
U9, U11, U16, U19, U22, U23, U31, U32 | 4259-63 | IC RF Switch SPDT, 50 Ohm, 6-Pin SC70, RoHS, Tape and Reel | PERE-SC-70-6_M | CMP-2000-05298-1 | 8
U10 | LMK00334RTVR | IC CLK BUF 400MHZ 1CIRC 32WQFN | FP-RTV0032A-MFG | CMP-04855-000011-1 | 1
U12, U14 | TPD4EUSB30DQAR | ESD Solution for Super-Speed (6 GBPS) USB 3.0 Interface, 4 Channels, -40 to +85 degC, 10-pin SON (DQA), Green (RoHS & no Sb/Br) | DQA0010A_V | CMP-0326-00027-3 | 2
U13 | PCA9548APW,118 | IC INTERFACE SPECIALIZED 24TSSOP | FP-SOT355-1-MFG | CMP-2000-06880-2 | 1
U24, U27, U33, U34 | SKY12348-350LF | No Description Available | SKY12348-350LF_SKY | SKY12348-350LF | 4
U25, U28 | B39921B3728U410 | No Description Available | B39162B3913U410_QUA | B39162B3913U410 | 2
Y1 | ABM8G-25.000MHZ-18-D2Y-T | CRYSTAL 25.0000MHZ 18PF SMD | FP-ABM8G-MFG | CMP-2000-05733-2 | 1